## Sheet1
3/2 law calculator |  |  |  |  | Shows diode voltage drop vs current and current vs voltage.
Vp | Ip | k | Ip | Vp | Examples:
0 | 0 | 1.898 | 0 | 0 | 6AL5 k=1.898
1 | 1.898 | 1.898 | 1 | 0.65233 | 6919 k=4.565
1.2 | 2.495 | 1.898 | 2 | 1.0355 | 6H6 k = .4386
1.4 | 3.144 | 1.898 | 3 | 1.3569 | 6X4,6X5 k = .6784
1.6 | 3.8413 | 1.898 | 4 | 1.6438 | 6V3 k= 3.019
1.8 | 4.5836 | 1.898 | 5 | 1.9074 | 6W4 k = 2.598
2 | 5.3684 | 1.898 | 7 | 2.3871 | 6W5 k = .766
3 | 9.8623 | 1.898 | 10 | 3.0279 | Enter magenta, read green.
4 | 15.184 | 1.898 | 12 | 3.4192 | Instructions: Enter "k" value associated with
5 | 21.2203 | 1.898 | 14 | 3.7893 | the tube in question in cell C3, then read the
6 | 27.8948 | 1.898 | 16 | 4.1421 | current at various voltage drops -or- interpolate
7 | 35.1515 | 1.898 | 18 | 4.4804 | voltage at expected current.
8 | 42.9468 | 1.898 | 20 | 4.8064 | To add a new "k" value, simply try values of
9 | 51.246 | 1.898 | 25 | 5.5774 | k until you find the value of current that matches
10 | 60.02 | 1.898 | 30 | 6.2982 | the voltage drop for that tube from the data
11 | 69.2445 | 1.898 | 35 | 6.9799 | sheet. For instance, 6AL5 has 10 volt drop at
12 | 78.8984 | 1.898 | 40 | 7.6297 | 60 mA current. So enter test k values, looking
13 | 88.9634 | 1.898 | 50 | 8.8535 | at the current at the 10 volt point. Change k until
14 | 99.4233 | 1.898 | 60 | 9.9978 | you get to 60 mA at about k=1.898.
15 | 110.2638 | 1.898 | 70 | 11.0799 | You may use the "solution" for voltage if you
16 | 121.472 | 1.898 | 80 | 12.1114 | know the current or the "solution" for current
17 | 133.0361 | 1.898 | 90 | 13.1008 | if you know the voltage you're looking for.
18 | 144.9456 | 1.898 | 100 | 14.0541
19 | 157.1906 | 1.898 | 125 | 16.3083
20 | 169.7623 | 1.898 | 150 | 18.4161
21 | 182.6523 | 1.898 | 175 | 20.4093
22 | 195.853 | 1.898 | 200 | 22.3095
23 | 209.3572 | 1.898 | 250 | 25.8878
24 | 223.1583 | 1.898 | 300 | 29.2337
25 | 237.25 | 1.898 | 400 | 35.4141